## Foglio1
carico concentrato a sbalzo su trave appoggiata |  |  |  | R.P. srl www.rp-progetti.it
modulo elastico materiale | 0 | E |  |  | [N/mm2]
momento di inerzia sezione | 0 | J |  |  | [mm4]
primo sbalzo | 0 | a |  |  | [mm]
distanza appoggi | 0 | l |  |  | [mm]
primo carico applicato | 0 | P |  |  | [N]
reazione verticale appoggio A | #DIV/0! | VA | = | -Pa/l | [N]
reazione verticale appoggio B | #DIV/0! | VB | = | P(l+a)/l | [N]
reazione orizzontale appoggi | 0 | HA |  |  | [N]
taglio in A | #DIV/0! | TA | = | -Pa/l | [N]
taglio in Bs | #DIV/0! | TBs | = | -Pa/l | [N]
taglio in Bd | #DIV/0! | TBd | = | VB-(Pa/l)=P | [N]
taglio in C | 0 | TC | = | P | [N]
momento in B | 0 | MB | = | -Pa | [Nmm]
momento in A e C | 0 | MA=MC | = | 0 | [Nmm]
freccia in estremità C | #DIV/0! | fc | = | P(l+a)a2/(3EJ) | [mm]
freccia massima tra gli appoggi | #DIV/0! | f1 | = | Pl2a/[EJ9(30.5)] | [mm]